## PRS15
ТЕХНИЧЕСКИЕ ХАРАКТЕРИСТИКИ СОГЛАСНО VDI 2198
Характеристики | 1.1 | Производитель |  |  | TISEL TECHNICS | TISEL TECHNICS | TISEL TECHNICS | TISEL TECHNICS | TISEL TECHNICS | TISEL TECHNICS
| 1.2 | Модель |  |  | PRS15 SX160 | PRS15 SX180 | PRS15 DX300 | PRS15 FTX360 | PRS15 FTX450 | PRS15 FTX480
| 1.3 | Привод |  |  | Электрический | Электрический | Электрический | Электрический | Электрический | Электрический
| 1.4 | Управление |  |  | Ведомый оператором/на платформе | Ведомый оператором/на платформе | Ведомый оператором/на платформе | Ведомый оператором/на платформе | Ведомый оператором/на платформе | Ведомый оператором/на платформе
| 1.5 | Номинальная грузоподъемность | Q | кг | 1500 | 1500 | 1500 | 1500 | 1500 | 1500
| 1.6 | Центр нагрузки | c | мм | 600 | 600 | 600 | 600 | 600 | 600
| 1.8 | Расстояние от оси до спинки вил | x | мм | 465 | 465 | 465 | 465 | 465 | 465
| 1.9 | Колесная база | y | мм | 1500 | 1500 | 1500 | 1500 | 1500 | 1500
Вес | 2.1 | Собственный вес (включая АКБ) |  | кг | 1800 | 1850 | 1950 | 2150 | 2200 | 2250
| 2.3 | Нагрузка на ось с грузом перед/задняя |  | кг | 1300/2000 | 1330/2020 | 1370/2080 | 1470/2180 | 1500/2200 | 1520/2220
| 2.4 | Нагрузка на ось без груза перед/задняя |  | кг | 1280/520 | 1300/550 | 1350/600 | 1450/700 | 1480/720 | 1500/750
Колеса, шасси | 3.1 | Тип шин |  |  | Полиуретан RUR | Полиуретан RUR | Полиуретан RUR | Полиуретан RUR | Полиуретан RUR | Полиуретан RUR
| 3.2 | Размер передних (ведущих) шин |  |  | 250х82 | 250х82 | 250х82 | 250х82 | 250х82 | 250х82
| 3.3 | Размер задних шин |  |  | 230х100 | 230х100 | 230х100 | 230х100 | 230х100 | 230х100
| 3.4 | Опорные колеса |  |  | 124х60 | 124х60 | 124х60 | 124х60 | 124х60 | 124х60
| 3.5 | Кол-во колес спереди/сзади (х = ведущие) |  |  | 1х2/2 | 1х2/2 | 1х2/2 | 1х2/2 | 1х2/2 | 1х2/2
| 3.6 | Колея передних колес | b10 | мм | 680 | 680 | 680 | 680 | 680 | 680
| 3.7 | Колея задних колес | b11 | мм | 1085 | 1085 | 1085 | 1085 | 1085 | 1085
Основные размеры | 4.1 | Наклон мачты/каретки вил вперед/назад | α/β | º | 2/4 | 2/4 | 2/4 | 2/4 | 2/4 | 2/4
| 4.2 | Высота сложенной мачты (min) | h1 | мм | 2196 | 2396 | 2096 | 1796 | 2096 | 2196
| 4.3 | Свободный ход вид | h2 | мм | 1600 | 1800 |  | 1200 | 1500 | 1600
| 4.4 | Высота подъема | h3 | мм | 1600 | 1800 | 3000 | 3600 | 4500 | 4800
| 4.5 | Высота выдвинутой мачты (max) | h4 | мм | 2485 | 2685 | 3885 | 4485 | 5295 | 5685
| 4.9 | Высота ручки управления min/max | h14 | мм | 1030/1415 | 1030/1415 | 1030/1415 | 1030/1415 | 1030/1415 | 1030/1415
| 4.15 | Высота опущенных вил | h13 | мм | 50 | 50 | 50 | 50 | 50 | 50
| 4.19 | Общая длина | l1 | мм | 2160 | 2160 | 2160 | 2160 | 2160 | 2160
| 4.20 | Длина до спинки вил | l2 | мм | 1240 | 1240 | 1240 | 1240 | 1240 | 1240
| 4.21 | Общая ширина | b1 | мм | 1184 | 1184 | 1184 | 1184 | 1184 | 1184
| 4.22 | Размеры вил | s/e/l (мм) | мм | 35/100/920 (opt1070) | 35/100/920 (opt1070) | 35/100/920 (opt1070) | 35/100/920 (opt1070) | 35/100/920 (opt1070) | 35/100/920 (opt1070)
| 4.25 | Ширина между вилами (min/max) | b5 | мм | 220-760 | 220-760 | 220-760 | 220-760 | 220-760 | 220-760
| 4.26 | Ширина между опорными консолями | b4 | мм | 880 | 880 | 880 | 880 | 880 | 880
| 4.28 | Горизонтальное выдвижение вил | I4 | мм | 630 | 630 | 630 | 630 | 630 | 630
| 4.31 | Клиренс под мачтой | m1 | мм
| 4.32 | Клиренс по центру колесной базы | m2 | мм | 40 | 40 | 40 | 40 | 40 | 40
| 4.33 | Рабочий коридор с паллетой 1000х1200 | Ast | мм | 2710 | 2710 | 2710 | 2710 | 2710 | 2710
| 4.34 | Рабочий коридор с паллетой 800x1200 | Ast | мм | 2740 | 2740 | 2740 | 2740 | 2740 | 2740
| 4.35 | Радиус разворота | Wa | мм | 1720 | 1720 | 1720 | 1720 | 1720 | 1720
Рабочие характеристики | 5.1 | Скорость движения (с грузом/ без груза) |  | км/ч | 5.5/6.0-8.0/8.0 | 5.5/6.0-8.0/8.0 | 5.5/6.0-8.0/8.0 | 5.5/6.0-8.0/8.0 | 5.5/6.0-8.0/8.0 | 5.5/6.0-8.0/8.0
| 5.2 | Скорость подъема (с грузом/ без груза) |  | м/с | 0.11/0.165 | 0.11/0.165 | 0.11/0.165 | 0.11/0.165 | 0.11/0.165 | 0.11/0.165
| 5.3 | Скорость спуска вил (с грузом/ без груза) |  | м/с | 0.11/0.10 | 0.11/0.10 | 0.11/0.10 | 0.11/0.10 | 0.11/0.10 | 0.11/0.10
| 5.4 | Скорость выдвижения мачты (с грузом/без груза) |  | м/с | 0.11/0.10 | 0.11/0.10 | 0.11/0.10 | 0.11/0.10 | 0.11/0.10 | 0.11/0.10
| 5.8 | Макс преодолеваемый уклон (с грузом/без груза) | % | % | 5/8 | 5/8 | 5/8 | 5/8 | 5/8 | 5/8
| 5.10 | Рабочий тормоз |  |  | Электромагнитный | Электромагнитный | Электромагнитный | Электромагнитный | Электромагнитный | Электромагнитный
Электрическая система | 6.1 | Мощность двигателя движения S2 60 мин |  | кВт | 2.6 | 2.6 | 2.6 | 2.6 | 2.6 | 2.6
| 6.2 | Мощность двигателя подъема S3 15% |  | кВт | 3.0 | 3.0 | 3.0 | 3.0 | 3.0 | 3.0
| 6.3 | Класс аккумуляторной батареи 43531/35/36 A, B, C, нет |  |  | 3PZS | 3PZS | 3PZS | 4PZS | 4PZS | 4PZS
| 6.4 | Напряжение батареи, | U | В | 24 | 24 | 24 | 24 | 24 | 24
|  | Номинальная емкость АКБ K5 |  | Ач | 270 | 270 | 270 | 400 | 400 | 400
Прочее | 8.1 | Тип управления двигателем |  |  | AC Speed Control | AC Speed Control | AC Speed Control | AC Speed Control | AC Speed Control | AC Speed Control
| 8.4 | Уровень шума | dB | A | 67 | 67 | 67 | 67 | 67 | 67
PRS with platform L1 + 100 mm
PRS with extended platform L1 + 560 mm
PRS with platform L2 + 100 mm
PRS with extended platform L2 + 560 mm
PRS with platform AST + 100 mm
PRS with extended platform AST + 560 mm
PRS with platform Wa + 100 mm
PRS with extended platform Wa + 560 mm

## PRS15 MAST
Таблица мачт и остаточной грузоподъемности для PRS15
ТИП МАЧТЫ | Обозначение | Высота подъема вил |  |  | Габаритные размеры |  | Остаточная грузоподъемность, c=600мм, | Остаточная грузоподъемность, c=600мм, +SS
|  |  | Ход вил | Свободный ход вил | Высота при сложенной мачте | Высота при выдвинутой мачте
|  | h3 + h13(мм) | h3 | h2 (мм) | h1 (мм) | h4 (мм) | Qt (кг) | Qt (кг)
Однасекционная | SX | 1600 | 1550 | 1600 | 2196 | 2485 | 1500 | 1500
|  | 1800 | 1750 | 1800 | 2396 | 2685 | 1500 | 1500
Двухсекционная | DX | 3000 | 2950 | - | 2096 | 3885 | 1300 | 1000
Трехсекционная со свободным ходом | FTX | 3600 | 3550 | 1200 | 1796 | 4485 | 1200 | 900
|  | 4500 | 4450 | 1500 | 2096 | 5295 | 1000 | 800
|  | 4800 | 4750 | 1800 | 2196 | 5695 | 900 | 700